## Arkusz1
Seria | Opis | Numer katalogowy | Rozmiar kolumny | Rozmiar próbki | Przepływ (mL/min) | Długośc kartridża (mm) | Średnica kartridża (mm) | Ciśnienie maksymalne (psi/bar)
Standard Series | Ultra-pure irregular silica, 40–63 µm, 60 Å(surface area 500 m2/g, pH 6.5–7.5, loading capacity 0.1–10%) | S-5101-0004 | 4 g | 4 mg–0.4 g | 15–40 | 105.8 | 12.4 | 300/20.7
|  | S-5101-0012 | 12 g | 12 mg–1.2 g | 30–60 | 124.5 | 21.2 | 300/20.7
|  | S-5101-0025 | 25 g | 25 mg–2.5 g | 30–60 | 172.7 | 21.3 | 300/20.7
|  | S-5101-0040 | 40 g | 40 mg–4.0 g | 40–70 | 176 | 26.7 | 300/20.7
|  | S-5101-0080 | 80 g | 80 mg–8.0 g | 50–100 | 248.5 | 30.9 | 200/13.8
|  | S-5101-0120 | 120 g | 120 mg–12 g | 60–150 | 261.5 | 37.2 | 200/13.8
|  | S-5101-0220 | 220 g | 220 mg–22 g | 80–220 | 215.9 | 59.4 | 200/13.8
|  | S-5101-0330 | 330 g | 330 mg–33 g | 80–220 | 280.3 | 59.8 | 200/13.8
|  | S-5101-0800 | 800 g | 800 mg–80 g | 100–300 | 382.9 | 78.2 | 100/6.9
|  | S-5101-1600 | 1600g | 1.6 g–160 g | 200–500 | 432.4 | 103.8 | 100/6.9
|  | S-5101-3000 | 3000g | 3 g–300 g | 200–500 | 509.5 | 127.5 | 100/6.9
|  | S-5101-5000 | 5 kg | 5 g–500 g | 200–500 | 770 | 127.5 | 100/6.9
|  | S-5101-010K | 10 kg | 10 g–1 kg | 300-1000 | 850 | 172.5 | 100/6.9
HP Series Fusion Series | High-efficiency irregular silica, 25−40 µm, 60 Å(surface area 500 m2/g, pH 6.5–7.5, loading capacity 0.1–15%) | SW-5102-004 | 4 g | 4 mg–0.6 g | 15–30 | 113.8 | 12.4 | 400/27.5
|  | SW-5102-012 | 12 g | 12 mg–1.8 g | 25–50 | 134.8 | 21.4 | 400/27.5
|  | SW-5102-025 | 25 g | 25 mg–3.8 g | 25–50 | 184 | 21.4 | 400/27.5
|  | SW-5102-040 | 40 g | 40 mg–6.0 g | 30–60 | 184.4 | 26.7 | 400/27.5
|  | SW-5102-080 | 80 g | 80 mg–12 g | 40–80 | 257.4 | 31.2 | 350/24.0
|  | SW-5102-120 | 120 g | 120 mg–18 g | 45–90 | 261.5 | 38.6 | 300/20.7
|  | SW-5102-220 | 220 g | 220 mg–33 g | 60–120 | 223.5 | 61.4 | 300/20.7
|  | SW-5102-330 | 330 g | 330 mg–50 g | 60–120 | 280.2 | 61.4 | 250/17.2
|  | SW-5102-800 | 800 g | 800 mg–120 g | 50–100 | 382.9 | 78.2 | 100/6.9
|  | SW-5102-1600 | 1600 g | 1.6 g–240 g | 50–100 | 432.4 | 103.8 | 100/6.9
|  | SW-5102-3000 | 3 kg | 3 g–450 g | 50–100 | 509.5 | 127.5 | 100/6.9
|  | SW-5102-5000 | 5 kg | 5 g–750 g | 50–100 | 770 | 127.5 | 100/6.9
|  | SW-5102-010K | 10 kg | 10 g–1.5 kg | 50–100 | 850 | 172.5 | 100/6.9
HP Series Platinum Series | Ultra-pure spherical silica, 40−75 µm, 70 Å (surface area 500 m2/g, pH 6.0–8.0, loading capacity 0.1–10%) | SW-2101-004-SP | 4 g | 4 mg–0.4 g | 15–40 | 113.8 | 12.4 | 400/27.5
|  | SW-2101-012-SP | 12 g | 12 mg–1.2 g | 30–60 | 134.8 | 21.4 | 400/27.5
|  | SW-2101-025-SP | 25 g | 25 mg–2.5 g | 30–60 | 184 | 21.4 | 400/27.5
|  | SW-2101-040-SP | 40 g | 40 mg–4.0 g | 40–70 | 184.4 | 26.7 | 400/27.5
|  | SW-2101-080-SP | 80 g | 80 mg–8.0 g | 50–100 | 257.4 | 31.2 | 350/24.0
|  | SW-2101-120-SP | 120 g | 120 mg–12 g | 60–150 | 261.5 | 38.6 | 300/20.7
|  | SW-2101-220-SP | 220 g | 220 mg–22 g | 80–220 | 223.5 | 61.4 | 300/20.7
|  | SW-2101-330-SP | 330 g | 330 mg–33 g | 80–220 | 280.2 | 61.4 | 250/17.2
|  | SW-2101-800-SP | 800 g | 800 mg–80 g | 50–100 | 382.9 | 78.2 | 100/6.9
|  | SW-2101-1600-SP | 1600 g | 1.6 g–160 g | 50–100 | 432.4 | 103.8 | 100/6.9
|  | SW-2101-3000-SP | 3 kg | 3 g–300 g | 50–100 | 509.5 | 127.5 | 100/6.9
|  | SW-2101-5000-SP | 5 kg | 5 g–500 g | 50–100 | 770 | 127.5 | 100/6.9
|  | SW-2101-010K-SP | 10 kg | 10 g–1 kg | 50–100 | 850 | 172.5 | 100/6.9
HP Series Platinum Series | High-efficiency spherical silica, 20−45 µm, 70 Å (surface area 500 m2/g, pH 6.0–8.0, loading capacity 0.1–15%) | SW-2102-004-SP | 4 g | 4 mg–0.6 g | 15–30 | 113.8 | 12.4 | 400/27.5
|  | SW-2102-012-SP | 12 g | 12 mg–1.8 g | 25–50 | 134.8 | 21.4 | 400/27.5
|  | SW-2102-025-SP | 25 g | 25 mg–3.8 g | 25–50 | 184 | 21.4 | 400/27.5
|  | SW-2102-040-SP | 40 g | 40 mg–6.0 g | 30–60 | 184.4 | 26.7 | 400/27.5
|  | SW-2102-080-SP | 80 g | 80 mg–12 g | 40–80 | 257.4 | 31.2 | 350/24.0
|  | SW-2102-120-SP | 120 g | 120 mg–18 g | 45–90 | 261.5 | 38.6 | 300/20.7
|  | SW-2102-220-SP | 220 g | 220 mg–33 g | 60–120 | 223.5 | 61.4 | 300/20.7
|  | SW-2102-330-SP | 330 g | 330 mg–50 g | 60–120 | 280.2 | 61.4 | 250/17.2
|  | SW-2102-800-SP | 800 g | 800 mg–120 g | 50–100 | 382.9 | 78.2 | 100/6.9
|  | SW-2102-1600-SP | 1600 g | 1.6 g–240 g | 50–100 | 432.4 | 103.8 | 100/6.9
|  | SW-2102-3000-SP | 3 kg | 3 g–450 g | 50–100 | 509.5 | 127.5 | 100/6.9
|  | SW-2102-5000-SP | 5 kg | 5 g–750 g | 50–100 | 770 | 127.5 | 100/6.9
|  | SW-2102-010K-SP | 10 kg | 10 g–1.5 kg | 50–100 | 850 | 172.5 | 100/6.9
HP Series Ruby Series | High-capacity spherical silica（Ruby）, 50 µm, 50 Å (surface area 680 m2/g, pH 6.0–8.0, loading capacity 0.1–30%) | SW-2101-004-SP(H) | 4 g | 4 mg–1.2 g | 15–30 | 113.8 | 12.4 | 400/27.5
|  | SW-2101-012-SP(H) | 12 g | 12 mg–3.6 g | 25–50 | 134.8 | 21.4 | 400/27.5
|  | SW-2101-025-SP(H) | 25 g | 25 mg–7.5 g | 25–50 | 184 | 21.4 | 400/27.5
|  | SW-2101-040-SP(H) | 40 g | 40 mg–12 g | 30–60 | 184.4 | 26.7 | 400/27.5
|  | SW-2101-080-SP(H) | 80 g | 80 mg–24 g | 40–80 | 257.4 | 31.2 | 350/24.0
|  | SW-2101-120-SP(H) | 120 g | 120 mg–36 g | 45–90 | 261.5 | 38.6 | 300/20.7
|  | SW-2101-220-SP(H) | 220 g | 220 mg–66 g | 60–120 | 223.5 | 61.4 | 300/20.7
|  | SW-2101-330-SP(H) | 330 g | 330 mg–99 g | 60–120 | 280.2 | 61.4 | 250/17.2
|  | SW-2101-800-SP(H) | 800 g | 800 mg–240 g | 50–100 | 382.9 | 78.2 | 100/6.9
|  | SW-2101-1600-SP(H) | 1600 g | 1.6 g–480 g | 50–100 | 432.4 | 103.8 | 100/6.9
|  | SW-2101-3000-SP(H) | 3 kg | 3 g–900 g | 50–100 | 509.5 | 127.5 | 100/6.9
|  | SW-2101-5000-SP(H) | 5 kg | 5 g–1.5 kg | 50–100 | 770 | 127.5 | 100/6.9
|  | SW-2101-010K-SP(H) | 10 kg | 10 g–3 kg | 50–100 | 850 | 172.5 | 100/6.9
HP Series Ruby Series | High-capacity spherical silica（Ruby）, 25 µm, 50 Å (surface area 700 m2/g, pH 5.0–8.0, loading capacity 0.1–30%) | SW-2102-004-SP(H) | 4 g | 4 mg–1.2 g | 15–30 | 113.8 | 12.4 | 400/27.5
|  | SW-2102-012-SP(H) | 12 g | 12 mg–3.6 g | 25–50 | 134.8 | 21.4 | 400/27.5
|  | SW-2102-025-SP(H) | 25 g | 25 mg–7.5 g | 25–50 | 184 | 21.4 | 400/27.5
|  | SW-2102-040-SP(H) | 40 g | 40 mg–12 g | 30–60 | 184.4 | 26.7 | 400/27.5
|  | SW-2102-080-SP(H) | 80 g | 80 mg–24 g | 40–80 | 257.4 | 31.2 | 350/24.0
|  | SW-2102-120-SP(H) | 120 g | 120 mg–36 g | 45–90 | 261.5 | 38.6 | 300/20.7
|  | SW-2102-220-SP(H) | 220 g | 220 mg–66 g | 60–120 | 223.5 | 61.4 | 300/20.7
|  | SW-2102-330-SP(H) | 330 g | 330 mg–99 g | 60–120 | 280.2 | 61.4 | 250/17.2
|  | SW-2102-800-SP(H) | 800 g | 800 mg–240 g | 50–100 | 382.9 | 78.2 | 100/6.9
|  | SW-2102-1600-SP(H) | 1600 g | 1.6 g–480 g | 50–100 | 432.4 | 103.8 | 100/6.9
|  | SW-2102-3000-SP(H) | 3 kg | 3 g–900 g | 50–100 | 509.5 | 127.5 | 100/6.9
|  | SW-2102-5000-SP(H) | 5 kg | 5 g–1.5 kg | 50–100 | 770 | 127.5 | 100/6.9
|  | SW-2102-010K-SP(H) | 10 kg | 10 g–3 kg | 50–100 | 850 | 172.5 | 100/6.9
HP Series Ruby Series | High-capacity spherical silica（Ruby）, 15 µm, 50 Å (surface area 700 m2/g, pH 5.0–8.0, loading capacity 0.1–30%) | SW-2103-004-SP(H) | 4 g | 4 mg–1.2 g | 10–15 | 113.8 | 12.4 | 400/27.5
|  | SW-2103-012-SP(H) | 12 g | 12 mg–3.6 g | 15–20 | 134.8 | 21.4 | 400/27.5
|  | SW-2103-025-SP(H) | 25 g | 25 mg–7.5 g | 15–20 | 184 | 21.4 | 400/27.5
|  | SW-2103-040-SP(H) | 40 g | 40 mg–12 g | 20–30 | 184.4 | 26.7 | 400/27.5
|  | SW-2103-080-SP(H) | 80 g | 80 mg–24 g | 30–40 | 257.4 | 31.2 | 350/24.0
|  | SW-2103-120-SP(H) | 120 g | 120 mg–36 g | 35–45 | 261.5 | 38.6 | 300/20.7
|  | SW-2103-220-SP(H) | 220 g | 220 mg–66 g | 50–65 | 223.5 | 61.4 | 300/20.7
|  | SW-2103-330-SP(H) | 330 g | 330 mg–99 g | 50–65 | 280.2 | 61.4 | 250/17.2